## rx
Qty	Reference(s)	Value	Reichelt	Preis	Summe
1	R15	10R	METALL 10,0	0,05 €	0,05 €
4	R20, R21, R22, R23	100R	METALL 100	0,05 €	0,20 €
1	R43	220R	METALL 220	0,05 €	0,05 €
3	R38, R39, R42	1k	METALL 1,00K	0,05 €	0,15 €
1	R13	2.2k	METALL 2,20K	0,05 €	0,05 €
9	R7, R27, R29, R30, R31, R33, R35, R36, R37	3.3k	METALL 3,30K	0,05 €	0,44 €
1	R32	4.3k	METALL 4,30K	0,05 €	0,05 €
1	R4	4.7k	METALL 4,70K	0,05 €	0,05 €
1	R26	5.1k	METALL 5,10K	0,05 €	0,05 €
1	R34	7.5k	METALL 7,50K	0,05 €	0,05 €
10	R1, R2, R6, R11, R18, R24, R25, R28, R40, R41	10k	METALL 10,0K	0,05 €	0,49 €
2	R9, R10	30k	METALL 30,0K	0,05 €	0,10 €
2	R12, R14	33k	METALL 33,0K	0,05 €	0,10 €
2	R16, R17	36k	METALL 36,0K	0,05 €	0,10 €
2	R3, R5	47k	METALL 47,0K	0,05 €	0,10 €
1	R8	120k	METALL 120K	0,05 €	0,05 €
1	R19	470k	METALL 470K	0,05 €	0,05 €

2	RV1, RV2	50k	64W-50K	0,31 €	0,62 €
1	RV3	500R	64W-500	0,27 €	0,27 €
1	RV4	10k	ACP 6-L 10K	0,21 €	0,21 €

3	C13, C20, C23	1n	X7R-2,5 1,0N	0,07 €	0,21 €
2	C25, C27	3.3n	X7R-2,5 3,3N	0,07 €	0,14 €
3	C30, C31, C35	10n	X7R-2,5 10N	0,07 €	0,21 €
5	C12, C17, C18, C21, C33	47n	X7R-2,5 47N	0,11 €	0,55 €
23	C3, C8, C11, C22, C24, C26, C29, C32, C34, C37, C38, C39, C40, C41, C46, C47, C48, C49, C50, C51, C52, C53, C54	100n	Z5U-2,5 100N	0,05 €	1,15 €
5	C4, C5, C6, C7, C36	470n	Z5U-5 470N	0,19 €	0,95 €
2	C1, C28	1u	Z5U-5 1,0µ	0,26 €	0,52 €

3	C15, C16, C42	10u	RAD 10/35	0,02 €	0,06 €
3	C2, C14, C19	100u	RAD 100/16	0,03 €	0,09 €

6	L1, L3, L4, L5, L6, L7, L8, L9	100u	L-MICC 100µ	0,27 €	1,62 €
1	T1	3 x 8 @ FT37-43	FT 37-43	0,58 €	0,58 €

1	D1	1N4148	1N 4148	0,02 €	0,02 €

1	Q1	BS170	BS 170	0,10 €	0,10 €
1	Q2	2N3904	2N 3904	0,04 €	0,04 €

1	U1	FST3253	Ebay	2,00 €	2,00 €
5	U3, U5, U6, U7, U8	LM833	LM 833	0,90 €	4,50 €
1	U4	LM386	LM 386 DIP	0,22 €	0,22 €
1	U9	74AC74	Ebay	1,00 €	1,00 €
1	U10	L7805	L 7805 CV	0,25 €	0,25 €
1	U11	ATmega328-PU	ATMEGA 328P-PU	2,50 €	2,50 €
1	-	SI5351Breakout	Adafruit	7,35 €	7,35 €

2	J1, J3, J4, J11	1x10 pin-header long	STPELLEISTE 10	0,38 €	0,76 €
1	J6	2x3 pin-header	RND 205-00634	0,03 €	0,03 €
1	J9	1x7 pin-socket	RND 205-00647	0,10 €	0,10 €
2	J2, J7	1x2 90deg	PSS 254/2W	0,02 €	0,04 €
2	--	1x2 plug	PSK 254/2W	0,02 €	0,04 €
1	J8	1x3 90deg	PSS 254/3W	0,04 €	0,04 €
1	--	1x3 plug	PSK 254/3W	0,02 €	0,02 €
1	J10	1x4 90deg	PSS 254/4W	0,09 €	0,09 €
1	--	1x4 plug	PSK 254/4W	0,02 €	0,02 €
1	LCD1	1x8 90deg	PSS 254/8W	0,10 €	0,10 €
1	--	1x8 plug	PSK 254/8W	0,08 €	0,08 €
1	--	contacts	PSK-KONTAKTE	0,29 €	0,29 €
1	J13	TX-OC	RND 205-00698	0,57 €	0,57 €
1	J5	Key	EBS 35	0,30 €	0,30 €

				Summe:	29,748